## 测试项说明
测试项说明 | 测试项名称 | 下发指令 | 返回值 | 测试值 | 下限 | 上限 | 备注
进入非信令模式 | AT_Cmd_Enter_BT_CM_Mode | bt_cm uart_dut | bt_cm uart_dut | 1 | 0 | 1
设置线损表 | BT_SetMultiLossTable | / | / | / | / | /
进入HCI测试模式 | HEX_Cmd_Enter_HCI_Mode | 01,03,0C,00 | 01,03,0C,04,0E,04,06,03,0C,00 | 1 | 0 | 1
延时3秒 | Delay_Millisecond | / | / | / | / | /
频偏校准测试 | BT_BR_TX_Cal_Test_L | 1、01,71,FC,06,00,53,01,01,05,0A 2、08,FF,EE,06 3、01,72,FC,00 | 1、04,0E,04,06,71,FC,00 2、09,FF,EE,00,06,01,00 3、04,0E,06,06,72,FC,00,E7,02 | 1 | 0 | 1
发送HCI_Reset指令 | HEX_Cmd_HCI_Reset_Mode | 01,03,0C,00 | 04,0E,04,06,03,0C,00 | 1 | 0 | 1
程控电源下电 | Simple_For_Updata_8luOFF2 | / | / | 1 | 0 | 1
串口通讯关闭 | Serial_Port_Switch_Reset2 | / | / | 1 | 0 | 1
延时2秒 | Delay_Millisecond | / | / | 1 | 0 | 1
程控电源上电 | Simple_For_Updata_8luON2 | / | / | 1 | 0 | 1
串口通讯使能 | Serial_Port_Switch_COM | / | / | 1 | 0 | 1
等待主板开机3S | Delay_Millisecond | / | / | 1 | 0 | 1
检测主板开机 | AT_Cmd_Check_OS_Ready | AT_START | START=OK | 1 | 0 | 1
进入非信令模式 | AT_Cmd_Enter_BT_CM_Mode | bt_cm uart_dut | bt_cm uart_dut | 1 | 0 | 1
发送停止指令 | HEX_Cmd_Enter_BT_Mode | 01,72,FC,00 | 04,0E,04,06,03,0C,00 | 1 | 0 | 1 | 检测进入模式是否成功
发送HCI_Reset | HEX_Cmd_HCI_Reset_Mode | 01,03,0C,00 | 04,0E,04,06,03,0C,00 | 1 | 0 | 1
|  | / | / | 1 | 0 | 1
BT_BR CH0 RX测试 | BT_BR_RX_BER_2402 | 1、01,72,FC,00 2、01,70,FC,02,00,05 3、01,72,FC,00 | 1、04,0E,06,06,72,FC,0C,00,00 2、04,0E,04,06,70,FC,00 3、04,0E,06,06,72,FC,00,EB,03 | 1 | 0 | 1
| BT_BR_RX_RSSI_2402 | 08,FF,EE,05 | 09,FF,EE,00,05,02,00,BC | 1 | 0 | 1
| HCI_Reset | 01,03,0C,00 | 01,03,0C,04,0E,04,06,03,0C,00 | 1 | 0 | 1 | 在RX测试失败时，retry复测之前需要发reset指令
|  | / | / | 1 | 0 | 1
BT_BR CH39 RX测试 | BT_BR_RX_BER_2441 | 1、01,72,FC,00 2、01,70,FC,02,27,05 3、01,72,FC,00 | 1、04,0E,06,06,72,FC,0C,00,00 2、04,0E,04,06,70,FC,00 3、04,0E,06,06,72,FC,00,EB,03 | 1 | 0 | 1
| BT_BR_RX_RSSI_2441 | 08,FF,EE,05 | 09,FF,EE,00,05,02,00,BC | 1 | 0 | 1
| HCI_Reset | 01,03,0C,00 | 01,03,0C,04,0E,04,06,03,0C,00 | 1 | 0 | 1 | 在RX测试失败时，retry复测之前需要发reset指令
|  |  |  | 1 | 0 | 1
BT_BR CH78 RX测试 | BT_BR_RX_BER_2480 | 1、01,72,FC,00 2、01,70,FC,02,4E,05 3、01,72,FC,00 | 1、04,0E,06,06,72,FC,0C,00,00 2、04,0E,04,06,70,FC,00 3、04,0E,06,06,72,FC,00,EB,03 | 1 | 0 | 1
| BT_BR_RX_RSSI_2480 | 08,FF,EE,05 | 09,FF,EE,00,05,02,00,BC | 1 | 0 | 1
| HCI_Reset | 01,03,0C,00 | 01,03,0C,04,0E,04,06,03,0C,00 | 1 | 0 | 1 | 在RX测试失败时，retry复测之前需要发reset指令
|  | / | / | 1 | 0 | 1
BT_EDR CH0 RX测试 | BT_EDR_RX_BER_2402 | 1、01,72,FC,00 2、01,70,FC,02,00,0A 3、01,72,FC,00 | 1、04,0E,06,06,72,FC,0C,00,00 2、04,0E,04,06,70,FC,00 3、04,0E,06,06,72,FC,00,EB,03 | 1 | 0 | 1
| BT_EDR_RX_RSSI_2402 | 08,FF,EE,05 | 09,FF,EE,00,05,02,00,BC | 1 | 0 | 1
| HCI_Reset | 01,03,0C,00 | 01,03,0C,04,0E,04,06,03,0C,00 | 1 | 0 | 1 | 在RX测试失败时，retry复测之前需要发reset指令
|  | / | / | 1 | 0 | 1
BT_EDR CH39 RX测试 | BT_EDR_RX_BER_2441 | 1、01,72,FC,00 2、01,70,FC,02,27,0A 3、01,72,FC,00 | 1、04,0E,06,06,72,FC,0C,00,00 2、04,0E,04,06,70,FC,00 3、04,0E,06,06,72,FC,00,EB,03 | 1 | 0 | 1
| BT_EDR_RX_RSSI_2441 | 08,FF,EE,05 | 09,FF,EE,00,05,02,00,BC | 1 | 0 | 1
| HCI_Reset | 01,03,0C,00 | 01,03,0C,04,0E,04,06,03,0C,00 | 1 | 0 | 1 | 在RX测试失败时，retry复测之前需要发reset指令
|  | / | / | 1 | 0 | 1
BT_EDR CH78 RX测试 | BT_EDR_RX_BER_2480 | 1、01,72,FC,00 2、01,70,FC,02,4E,0A 3、01,72,FC,00 | 1、04,0E,06,06,72,FC,0C,00,00 2、04,0E,04,06,70,FC,00 3、04,0E,06,06,72,FC,00,EB,03 | 1 | 0 | 1
| BT_EDR_RX_RSSI_2480 | 08,FF,EE,05 | 09,FF,EE,00,05,02,00,BC | 1 | 0 | 1
| HCI_Reset | 01,03,0C,00 | 01,03,0C,04,0E,04,06,03,0C,00 | 1 | 0 | 1 | 在RX测试失败时，retry复测之前需要发reset指令
|  | / | / | 1 | 0 | 1
BT_BLE CH0 RX测试 | BT_BLE_RX_BER_2402 | 1、01,1F,20,00 2、01,33,20,03,00,01,01 3、01,1F,20,00 | 1、04,0E,06,06,1F,20,0C,00,00 2、04,0E,04,06,33,20,00 3、04,0E,06,06,1F,20,00,44,19 | 1 | 0 | 1
| BT_BLE_RX_RSSI_2402 | 08,FF,EE,05 | 09,FF,EE,00,05,02,00,BB | 1 | 0 | 1
| HCI_Reset | 01,03,0C,00 | 01,03,0C,04,0E,04,06,03,0C,00 | 1 | 0 | 1 | 在RX测试失败时，retry复测之前需要发reset指令
|  | / | / | 1 | 0 | 1
BT_BLE CH19 RX测试 | BT_BLE_RX_BER_2440 | 1、01,1F,20,00 2、01,33,20,03,13,01,01 3、01,1F,20,00 | 1、04,0E,06,06,1F,20,0C,00,00 2、04,0E,04,06,33,20,00 3、04,0E,06,06,1F,20,00,44,19 | 1 | 0 | 1
| BT_BLE_RX_RSSI_2440 | 08,FF,EE,05 | 09,FF,EE,00,05,02,00,BB | 1 | 0 | 1
| HCI_Reset | 01,03,0C,00 | 01,03,0C,04,0E,04,06,03,0C,00 | 1 | 0 | 1 | 在RX测试失败时，retry复测之前需要发reset指令
|  | / | / | 1 | 0 | 1
BT_BLE CH39 RX测试 | BT_BLE_RX_BER_2480 | 1、01,1F,20,00 2、01,33,20,03,27,01,01 3、01,1F,20,00 | 1、04,0E,06,06,1F,20,0C,00,00 2、04,0E,04,06,33,20,00 3、04,0E,06,06,1F,20,00,44,19 | 1 | 0 | 1
| BT_BLE_RX_RSSI_2480 | 08,FF,EE,05 | 09,FF,EE,00,05,02,00,BB | 1 | 0 | 1
| HCI_Reset | 01,03,0C,00 | 01,03,0C,04,0E,04,06,03,0C,00 | 1 | 0 | 1 | 在RX测试失败时，retry复测之前需要发reset指令
BT_BR CH0 TX测试 | BT_BR_TX_DF1_2402 | 01,72,FC,00 | 04,0E,06,06,72,FC | 1 | 0 | 1
|  | 01,71,FC,06,00,53,01,01,05,0A | 04,0E,04,06,71,FC,00
| BT_BR_TX_DF2_2402 | 01,71,FC,06,00,53,01,02,05,0A | 04,0E,04,06,71,FC,00
|  | 01,72,FC,00 | 04,0E,06,06,72,FC
BT_BR CH39 TX测试 | BT_BR_TX_DF1_2441 | 01,72,FC,00 | 04,0E,06,06,72,FC | 1 | 0 | 1
|  | 01,71,FC,06,27,53,01,01,05,0A | 04,0E,04,06,71,FC,00
| BT_BR_TX_DF2_2441 | 01,71,FC,06,27,53,01,02,05,0A | 04,0E,04,06,71,FC,00
|  | 01,72,FC,00 | 04,0E,06,06,72,FC
BT_BR CH78 TX测试 | BT_BR_TX_DF1_2480 | 01,72,FC,00 | 04,0E,06,06,72,FC | 1 | 0 | 1
|  | 01,71,FC,06,4E,53,01,01,05,0A | 04,0E,04,06,71,FC,00
| BT_BR_TX_DF2_2480 | 01,71,FC,06,4E,53,01,02,05,0A | 04,0E,04,06,71,FC,00
|  | 01,72,FC,00 | 04,0E,06,06,72,FC
从BR切换到EDR指令 | HEX_Cmd_Switch_To_EDR | 08,FF,EE,02,0A | 09,FF,EE,00,02,01,00 | 1 | 0 | 1
BT_EDR CH0 TX测试 | BT_EDR_TX_2402 | 01,72,FC,00 | 04,0E,06,06,72,FC | 1 | 0 | 1
|  | 01,71,FC,06,00,A7,02,00,0A,0A | 04,0E,04,06,71,FC,00
|  | 01,72,FC,00 | 04,0E,06,06,72,FC
BT_EDR CH39 TX测试 | BT_EDR_TX_2441 | 01,72,FC,00 | 04,0E,06,06,72,FC | 1 | 0 | 1
|  | 01,71,FC,06,27,A7,02,00,0A,0A | 04,0E,04,06,71,FC,00
|  | 01,72,FC,00 | 04,0E,06,06,72,FC
BT_EDR CH78 TX测试 | BT_EDR_TX_2480 | 01,72,FC,00 | 04,0E,06,06,72,FC | 1 | 0 | 1
|  | 01,71,FC,06,4E,A7,02,00,0A,0A | 04,0E,04,06,71,FC,00
|  | 01,72,FC,00 | 04,0E,06,06,72,FC
BT_BLE CH0 TX测试 | BT_BLE_TX_DF1_2402 | 01,1F,20,00 | 04,0E,06,06,1F,20,0C,00,00 | 1 | 0 | 1
|  | 01,34,20,04,00,FF,01,01 | 04,0E,04,06,34,20,00
| BT_BLE_TX_DF2_2402 | 01,34,20,04,00,FF,02,01 | 04,0E,04,06,34,20,0C
|  | 01,1F,20,00 | 04,0E,06,06,1F,20,0C,00,00
BT_BLE CH19 TX测试 | BT_BLE_TX_DF1_2440 | 01,1F,20,00 | 04,0E,06,06,1F,20,0C,00,00 | 1 | 0 | 1
|  | 01,34,20,04,13,FF,01,01 | 04,0E,04,06,34,20,00
| BT_BLE_TX_DF2_2440 | 01,34,20,04,13,FF,02,01 | 04,0E,04,06,34,20,0C
|  | 01,1F,20,00 | 04,0E,06,06,1F,20,0C,00,00
BT_BLE CH39 TX测试 | BT_BLE_TX_DF1_2480 | 01,1F,20,00 | 04,0E,06,06,1F,20,0C,00,00 | 1 | 0 | 1
|  | 01,34,20,04,27,FF,01,01 | 04,0E,04,06,34,20,00
| BT_BLE_TX_DF2_2480 | 01,34,20,04,27,FF,02,01 | 04,0E,04,06,34,20,0C
|  | 01,1F,20,00 | 04,0E,06,06,1F,20,0C,00,00
退出非信令 | AT_Cmd_Exit_BT_Mode | 01,03,0C,00 | 01,03,0C,04,0E,04,06,03,0C,00 | 1 | 0 | 1
写入RFT标志位 | AT_Cmd_Write_RFT_Flag_Test | AT_SET_RFT_FLAG P | SET_RFT_FLAG=OK,P | 1 | 0 | 1
读取RFT标志位 | AT_Cmd_Read_RFT_Flag_Test | AT_GET_RFT_FLAG | GET_RFT_FLAG=OK,P | 1 | 0 | 1
延时 | Delay_Millisecond2s | / | / | 1 | 0 | 1
通讯盒子复位 | Serial_Port_Switch_Reset | / | / | 1 | 0 | 1
程控电源复位 | Power_Supply_Off | / | / | 1 | 0 | 1
工具复位 | Release_Test_Parameters | / | / | 1 | 0 | 1